## Feuille 1
TVM120 | U |  | Terminal de ventilation, pour toiture.
Terminal de ventilation, pour toiture, DucoFlex "DAIKIN", couleur noire, de 300 mm de diamètre et 365 mm de longueur, avec manchon pour la traversée de paroi de 635 mm de longueur, pour connexion à conduits de ventilation de 160 ou 180 mm de diamètre intérieur, de 1045 mm de longueur totale; manchon d'étanchéité pour toiture inclinée.
Code interne |  | Désignation |  | Quantité | Unité | Prix unitaire | Prix total
mt42dai987a |  | Terminal de ventilation, pour toiture, DucoFlex "DAIKIN", couleur noire, de 300 mm de diamètre et 365 mm de longueur, avec manchon pour la traversée de paroi de 635 mm de longueur, pour connexion à conduits de ventilation de 160 ou 180 mm de diamètre intérieur, de 1045 mm de longueur totale. |  | 1 | U | 53112.7 | 53112.7
mt42dai989a |  | Manchon d'étanchéité pour terminal de ventilation, pour toiture inclinée, en plastique, DucoFlex "DAIKIN", de 800x230x1000 mm, pour une inclinaison de toiture entre 25° et 50°. |  | 1 | U | 57076.3 | 57076.3
mo005 |  | Compagnon professionnel III/CP2 installateur de climatisation. |  | 0.184 | h | 717.33 | 131.99
mo104 |  | Ouvrier professionnel II/OP installateur de climatisation. |  | 0.184 | h | 520.85 | 95.84
|  | Frais de chantier des unités d'ouvrage |  | 2 | % | 110417 | 2208.34
Coût d'entretien décennal: 19.146,29DA les 10 premières années. | [5 empty] | Montant total HT: | 112625