## Feuille 1
TVM200 | U |  | Chapeau.
Casquette d'ABS, pour conduit de sortie de 125 mm de diamètre extérieur, finition lisse, couleur grise, avec maille de protection, bavette en plomb de 500x500 mm et fût de raccordement au conduit avec joint.
Code interne |  | Désignation |  | Quantité | Unité | Prix unitaire | Prix total
mt42cvc120a |  | Casquette d'ABS, pour conduit de sortie de 125 mm de diamètre extérieur, finition lisse, couleur grise, avec maille de protection, bavette en plomb de 500x500 mm et fût de raccordement au conduit avec joint. |  | 1 | U | 13450.8 | 13450.8
mo020 |  | Compagnon professionnel III/CP2 construction. |  | 0.184 | h | 698.09 | 128.45
mo112 |  | Ouvrier d'exécution I/OE2 construction. |  | 0.092 | h | 511 | 47.01
|  | Frais de chantier des unités d'ouvrage |  | 2 | % | 13626.2 | 272.52
Coût d'entretien décennal: 1.528,86DA les 10 premières années. | [5 empty] | Montant total HT: | 13898.8