## Feuille 1
TVM200 | U |  | Chapeau.
Chapeau pare-pluie rotatif, en tôle galvanisée, DucoFlex "DAIKIN", couleur grise foncée, avec maille de protection contre l'entrée de feuilles et d'oiseaux, bavette en plomb et fût de raccordement au conduit de 160 mm de diamètre intérieur.
Code interne |  | Désignation |  | Quantité | Unité | Prix unitaire | Prix total
mt42dai986b |  | Chapeau pare-pluie rotatif, en tôle galvanisée, DucoFlex "DAIKIN", couleur grise foncée, avec maille de protection contre l'entrée de feuilles et d'oiseaux, bavette en plomb et fût de raccordement au conduit de 160 mm de diamètre intérieur. |  | 1 | U | 33294.5 | 33294.5
mo020 |  | Compagnon professionnel III/CP2 construction. |  | 0.19 | h | 698.09 | 132.64
mo112 |  | Ouvrier d'exécution I/OE2 construction. |  | 0.095 | h | 511 | 48.55
|  | Frais de chantier des unités d'ouvrage |  | 2 | % | 33475.7 | 669.51
Coût d'entretien décennal: 3.755,98DA les 10 premières années. | [5 empty] | Montant total HT: | 34145.2