## Feuille 1
TVM220 | U |  | Silencieux pour conduit.
Silencieux cylindrique semi-rigide, DucoFlex "DAIKIN", en aluminium profilé, de 260 mm de diamètre et 1000 m de longueur, avec matériau absorbant en laine de verre de 50 mm d'épaisseur et connexions de 160 mm de diamètre. Comprend les accessoires de montage et les éléments de fixation.
Code interne |  | Désignation |  | Quantité | Unité | Prix unitaire | Prix total
mt42dai991a |  | Silencieux cylindrique semi-rigide, DucoFlex "DAIKIN", en aluminium profilé, de 260 mm de diamètre et 1000 m de longueur, avec matériau absorbant en laine de verre de 50 mm d'épaisseur et connexions de 160 mm de diamètre. |  | 1 | U | 25169.1 | 25169.1
mo005 |  | Compagnon professionnel III/CP2 installateur de climatisation. |  | 0.261 | h | 717.33 | 187.22
mo104 |  | Ouvrier professionnel II/OP installateur de climatisation. |  | 0.261 | h | 520.85 | 135.94
|  | Frais de chantier des unités d'ouvrage |  | 2 | % | 25492.2 | 509.84
Coût d'entretien décennal: 4.420,35DA les 10 premières années. | [5 empty] | Montant total HT: | 26002.1