## Feuille 1
ATF040 | m³ | Excavation de sous-sols.
Excavation de sous-sols de plus de 2 m de profondeur, restant en dessous du terrain naturel sur tout leur périmètre, dans un sol d'argile dure avec grave compacte, avec des moyens mécaniques, et chargement dans le camion. Comprend l'excavation des parties alternées, réalisées dans différentes phases selon l'ordre préétabli. Le prix comprend la formation d'une rampe provisoire pour accès des engins au fond de l'excavation et son retrait postérieur, mais il ne comprend pas le transport des matériaux excavés.
Code interne |  |  | Désignation | Quantité | Unité | Prix unitaire | Prix total
mq01exn050c |  |  | Pelleteuse sur pneus, de 85 kW, avec un brise-roche hydraulique. | 0.316 | h | 7026.99 | 2220.53
mo113 |  |  | Ouvrier d'exécution I/OE1 construction. | 0.144 | h | 502.77 | 72.4
|  |  | Frais de chantier des unités d'ouvrage | 2 | % | 2292.93 | 45.86
[6 empty] | Montant total HT: | 2338.79