## Feuille 1
ATF060 | m³ |  | Fouille en tranchées pour installations de géothermie.
Fouille en tranchées pour installations de géothermie, dans un sol d'argile molle, avec des moyens mécaniques, et chargement dans le camion. Comprend modules métalliques composés de panneaux en tôle d'acier et étrésillons extensibles métalliques pour étaiement et blindage métallique glissant, pour une protection de 100%. Le prix ne comprend pas le transport des matériaux excavés.
Code interne |  | Désignation |  | Quantité | Unité | Prix unitaire | Prix total
mt08ett020d |  | Module métallique, composé de panneaux en tôle d'acier et étrésillons extensibles, pour étaiement et blindage des excavations de jusqu'à 3 m de profondeur et entre 1 et 2 m de largeur. |  | 0.005 | m² | 30479.7 | 152.4
mq01ret020b |  | Rétro chargeuse sur pneus, de 70 kW. |  | 0.36 | h | 3948.09 | 1421.31
mo113 |  | Ouvrier d'exécution I/OE1 construction. |  | 0.205 | h | 502.77 | 103.07
|  | Frais de chantier des unités d'ouvrage |  | 2 | % | 1676.78 | 33.54
[6 empty] | Montant total HT: | 1710.32