## Feuille 1
ECH060 | U |  | Habillage d'une baie de façade, en acier corten.
Habillage d'une baie de façade de tôle d'acier avec résistance améliorée à la corrosion atmosphérique (coupent), NF EN 10025 S355J0WP, de 6 mm d'épaisseur, de 300 mm de profondeur, pour ouverture de 1000 mm de largeur et 1500 mm de hauteur. Comprend les vis pour la fixation de l'habillage au parement.
Code interne |  | Désignation |  | Quantité | Unité | Prix unitaire | Prix total
mt20rac010l |  | Tôle d'acier avec résistance améliorée à la corrosion atmosphérique (coupent), NF EN 10025 S355J0WP, de 6 mm d'épaisseur, avec des vis pour la fixation au parement. Élaboration en atelier, avec traitement préalable d'activation contre l'oxydation, traitement anticorrosion et traitement de protection pour éviter l'apparition de taches d'oxyde sur le parement. |  | 77.896 | kg | 360.66 | 28094
mo018 |  | Compagnon professionnel III/CP2 menuisier PVC et métal. |  | 0.991 | h | 707.24 | 700.87
mo059 |  | Ouvrier professionnel II/OP menuisier PVC et métal. |  | 0.991 | h | 522.83 | 518.12
|  | Frais de chantier des unités d'ouvrage |  | 2 | % | 29313 | 586.26
Coût d'entretien décennal: 1.151,12DA les 10 premières années. | [5 empty] | Montant total HT: | 29899.2