## Feuille 1
EGD030 | m | Retrait d'un garde-corps métallique.
Retrait par des moyens manuels et un poste d'oxycoupage, d'un garde-corps métallique en forme courbe, de 100 cm de hauteur, situé sur un balcon ou une terrasse de façade et fixé par encastrement dans une paroi maçonnée, sans détériorer les éléments constructifs auxquels il est fixé et récupération, entassement et montage du matériau au même emplacement, et chargement manuel dans le camion ou la benne. Le prix comprend le démontage des accessoires et des éléments de fixation.
Code interne |  | Désignation | Quantité | Unité | Prix unitaire | Prix total
mt08cem000a |  | Ciment gris en sacs. | 2 | kg | 13.77 | 27.54
mt01arg005a |  | Sable de carrière, pour mortier confectionné sur le chantier. | 0.013 | t | 2006.95 | 26.09
mt08aaa010a |  | Eau. | 0.006 | m³ | 189.49 | 1.14
mq08sol010 |  | Poste d'oxycoupage, avec acétylène comme combustible et oxygène comme comburant. | 0.111 | h | 796.75 | 88.44
mo019 |  | Compagnon professionnel III/CP2 soudeur. | 0.228 | h | 707.24 | 161.25
mo113 |  | Ouvrier d'exécution I/OE1 construction. | 0.456 | h | 502.77 | 229.26
|  | Frais de chantier des unités d'ouvrage | 2 | % | 533.72 | 10.67
[5 empty] | Montant total HT: | 544.39