## Feuille 1
ELR020 | m² | Système "CORTIZO" de mur rideau en aluminium.
Mur rideau en aluminium réalisé via le système Façade TPV 52, de "CORTIZO", avec structure porteuse calculée pour une surcharge maximale due à l'action du vent de 60 kg/m², composée d'une réticule avec une séparation entre les montants de 150 cm et une distance entre les axes du plancher ou les points d'ancrage de 300 cm, comprenant 3 divisions entre étages. Montants de section 175x52 mm, anodisé couleur naturelle; traverses de 70,5x52 mm (Iy=23,46 cm4), anodisé couleur naturelle; profil pour ancrage du verre, anodisé couleur naturelle; couvercle enjoliveur en aluminium en position vertical, en arrêt du profilé d'ancrage de la vitre, pour être utilisé avec le système Fachada TPV 52, finition anodisé; avec mur composé de: 40% de surface opaque sans vitrage extérieur, (parapets, bords de plancher et faux plafonds), constituée de panneau en tôle d'aluminium, de 9 mm d'épaisseur totale, finition laqué blanc, constitué de film d'aluminium de 0,7 mm et âme isolante de polystyrène extrudé (densité 35 kg/m³); 60% de surface transparente fixe réalisée avec double vitrage trempé de contrôle solaire, ensemble formé de vitrage extérieur trempé, de contrôle solaire, couleur bleue de 6 mm, lame d'air déshydraté avec un profilé séparateur en aluminium et un double scellement périmétrique avec silicone, de 6 mm, et vitrage intérieur Float incolore de 12 mm d'épaisseur; 24 mm d'épaisseur totale. Comprend accessoires de murs rideaux pour le système Fachada TPV 52 "CORTIZO"; silicone neutre Elastosil 605 "SIKA" pour le scellement de la zone opaque; ancrages de fixation en acier, composés d'une plaque unie au plancher et d'une cornière pour fixation des montants au bâtiment; tôle d'aluminium de 1,5 mm d'épaisseur pour la réalisation des liaisons entre le mur et l'ouvrage.
Code interne |  |  | Désignation | Quantité | Unité | Prix unitaire | Prix total
mt25mcc010p |  |  | Montant en aluminium, "CORTIZO", de 175x52 mm (Ix= 1171,67 cm4), finition anodisé, y compris joint central d'étanchéité et joints intérieurs de montant, pourvu d'un passage pour l'évacuation et la ventilation. | 0.667 | m | 9317.96 | 6215.08
mt25mcc020a |  |  | Traverse en aluminium, "CORTIZO", de 70,5x52 mm (Iy = 23,46 cm4), finition anodisé, y compris joint central d'étanchéité et joints intérieurs de la traverse, pourvu d'un passage pour l'évacuation et la ventilation. | 1.333 | m | 4586.03 | 6113.18
mt25mcc030B |  |  | Profilé d'ancrage de la vitre en aluminium, système Fachada TPV 52, "CORTIZO", finition anodisé, y compris joints de la vitre. | 2 | m | 1201.49 | 2402.98
mt25mcc060H |  |  | Couvercle enjoliveur en aluminium en position vertical, en arrêt du profilé d'ancrage de la vitre, pour être utilisé avec le système Fachada TPV 52,"CORTIZO", finition anodisé. | 1.333 | m | 2846.06 | 3793.8
mt25mcc100j |  |  | Répercussion, par m², d'accessoires de murs rideaux pour le système Fachada TPV 52 "CORTIZO", éléments d'ancrage et de fixation et arrêts à l'ouvrage. | 1 | U | 2470.53 | 2470.53
mt21veg040yafa |  |  | Double vitrage trempé de contrôle solaire, couleur bleue, 6/6/12, ensemble formé de vitrage extérieur trempé, de contrôle solaire, couleur bleue de 6 mm, lame d'air déshydraté avec un profilé séparateur en aluminium et un double scellement périmétrique, de 6 mm, et vitrage intérieur Float incolore de 12 mm d'épaisseur; 24 mm d'épaisseur totale. | 0.604 | m² | 19166.6 | 11576.6
mt25mco045a |  |  | Panneau en tôle d'aluminium, de 9 mm d'épaisseur totale, finition laqué blanc, constitué de film d'aluminium de 0,7 mm et âme isolante de polystyrène extrudé (densité 35 kg/m³). | 0.402 | m² | 3253.09 | 1307.74
mt21sik020a |  |  | Cartouche de silicone synthétique incolore Elastosil-605-S "SIKA", de 310 ml (rendement approximatif dans les joints d'étanchéité de 2 m par cartouche). | 0.42 | U | 320.99 | 134.82
mt21sik020b |  |  | Cartouche de silicone synthétique de couleur Elastosil-605-S "SIKA", de 310 ml (rendement approximatif dans les joints d'étanchéité de 2 m par cartouche). | 0.7 | U | 320.99 | 224.69
mt21vva021 |  |  | Produits complémentaires pour la mise en place de verres. | 1 | U | 151.48 | 151.48
mo018 |  |  | Compagnon professionnel III/CP2 menuisier PVC et métal. | 0.626 | h | 707.24 | 442.73
mo059 |  |  | Ouvrier professionnel II/OP menuisier PVC et métal. | 0.853 | h | 522.83 | 445.97
mo049 |  |  | Compagnon professionnel III/CP2 monteur de murs rideaux. | 1.365 | h | 717.33 | 979.16
mo096 |  |  | Ouvrier professionnel II/OP monteur de murs rideaux. | 2.047 | h | 521.84 | 1068.21
|  |  | Frais de chantier des unités d'ouvrage | 2 | % | 37327 | 746.54
Coût d'entretien décennal: 6.853,24DA les 10 premières années. | [5 empty] | Montant total HT: | 38073.5