## Feuille 1
ERM050 | m | Revêtement d'about de plancher avec planelles apparentes en terre cuite.
Revêtement d'about de plancher de 30 cm d'épaisseur, avec plaquettes en terre cuite apparente à élaboration mécanique, 29x6x3 cm, 0,6/U. POSE: avec du mortier haute adhérence et adjuvant hydrofuge pour imperméabilisation des mortiers ou des bétons.
Code interne |  |  | Désignation | Quantité | Unité | Prix unitaire | Prix total
mt05mmq016o60 |  |  | Plaquette en terre cuite apparente à élaboration mécanique, 29x6x3 cm, 0,60DA/U. | 14.29 | U | 87.22 | 1246.37
mt09moe020a |  |  | Mortier-colle amélioré à liants mixtes, C2 TE, pour la pose en couche épaisse de pièces céramiques en parements verticaux extérieurs, selon NF EN 12004 | 1.05 | kg | 66.56 | 69.89
mt08adt010 |  |  | Adjuvant hydrofuge pour imperméabilisation des mortiers ou des bétons. | 0.075 | kg | 151.59 | 11.37
mo021 |  |  | Compagnon professionnel III/CP2 construction pour des travaux de maçonnerie. | 0.284 | h | 698.09 | 198.26
mo114 |  |  | Ouvrier d'exécution I/OE1 construction pour des travaux de maçonnerie. | 0.284 | h | 502.77 | 142.79
|  |  | Frais de chantier des unités d'ouvrage | 3 | % | 1668.68 | 50.06
Coût d'entretien décennal: 120,31DA les 10 premières années. | [5 empty] | Montant total HT: | 1718.74