## Feuille 1
ETI060 | m | Rencontre de toiture terrasse chaude, accessible avec un parement vertical. Imperméabilisation avec des membranes de PVC.
Rencontre de toiture terrasse chaude, accessible, avec revêtement de sol fixe, type inversée avec un parement vertical; par réalisation d'un décrochement périmétrique de plus de 5 cm par rapport au parement vertical et de plus de 20 cm de hauteur sur la protection de la couverture, rempli avec du mortier de ciment, confectionné sur chantier, dosage 1:8 placé sur l'imperméabilisation constituée de: bande de finalisation de 50 cm de développement avec membrane d'étanchéité souple en PVC-P, (fv), de 1,2 mm d'épaisseur, avec armature de voile en fibre de verre, placée librement sur la couche séparatrice, fixée dans les recouvrements par soudure thermoplastique, et soudée aux profilés colaminés en tôle et en PVC-P aux bords; finition avec un revêtement de plinthes de tomettes mat ou naturel, de 7 cm, 3 €/m mis en place avec joints larges (séparation entre 3 et 15 mm), en couche mince avec du mortier-colle amélioré, C2 sans aucune caractéristique supplémentaire, couleur grise et jointoyés avec du mortier de joints cémenteux amélioré, avec absorption d'eau réduite et résistance élevée à l'abrasion type CG 2 W A, couleur orange, pour joints de 2 à 15 mm. Comprend, les compléments de renfort en traitement des points singuliers par l'utilisation de pièces spéciales pour la résolution des coins intérieurs et extérieurs.
Code interne |  |  | Désignation | Quantité | Unité | Prix unitaire | Prix total
mt15dac010a |  |  | Membrane d'étanchéité souple en PVC-P, (fv), de 1,2 mm d'épaisseur, avec armature de voile en fibre de verre, selon NF EN 13956. | 0.5 | m² | 1872.6 | 936.3
mt15dan020z |  |  | Profilé colaminé en tôle d'acier et PVC-P, plat, pour arrêt d'imperméabilisation aux extrémités des membranes en PVC-P et aux rencontres avec des éléments verticaux. | 1 | m | 477.11 | 477.11
mt08aaa010a |  |  | Eau. | 0.006 | m³ | 189.49 | 1.14
mt01arg005a |  |  | Sable de carrière, pour mortier confectionné sur le chantier. | 0.021 | t | 2006.95 | 42.15
mt08cem000a |  |  | Ciment gris en sacs. | 2.368 | kg | 13.77 | 32.61
mt09mcr021m |  |  | Mortier-colle amélioré, C2, selon NF EN 12004, couleur grise. | 0.24 | kg | 51.79 | 12.43
mt18rcb010a300 |  |  | Plinthe céramique de tomettes, finition mat ou naturel, de 7 cm de largeur, 3,00DA/m. | 1.05 | m | 436.1 | 457.91
mt09mcp020bF |  |  | Mortier de joints cémenteux amélioré, avec absorption d'eau réduite et résistance élevée à l'abrasion, type CG2 W A, selon NF EN 13888, couleur orange, pour joints de 2 à 15 mm, à base de ciment à haute résistance, granulats sélectionnés, additifs spéciaux et pigments, avec effet antimoisissure et effet préventif des efflorescences, hydrofugeant, spécial pour le jointoiement de tout type de pièces céramiques et pierres naturelles dans les zones de prolifération de micro-organismes. | 0.01 | kg | 183.8 | 1.84
mq06hor010 |  |  | Bétonnière électrique avec une capacité de gâchage de 160 l. | 0.013 | h | 333.01 | 4.33
mo029 |  |  | Compagnon professionnel III/CP2 poseur de membranes d'étanchéité. | 0.114 | h | 698.09 | 79.58
mo067 |  |  | Ouvrier professionnel II/OP poseur de membranes d'étanchéité. | 0.114 | h | 521.84 | 59.49
mo113 |  |  | Ouvrier d'exécution I/OE1 construction. | 0.108 | h | 502.77 | 54.3
mo023 |  |  | Compagnon professionnel III/CP2 carreleur en revêtements de sols. | 0.21 | h | 698.09 | 146.6
|  |  | Frais de chantier des unités d'ouvrage | 2 | % | 2305.79 | 46.12
Coût d'entretien décennal: 658,53DA les 10 premières années. | [5 empty] | Montant total HT: | 2351.91