## Feuille 1
ETI300 | U | Rencontre de toiture terrasse chaude, inaccessible avec un écoulement. Imperméabilisation avec des membranes de polyoléfines.
Rencontre en toiture terrasse chaude, accessible, avec revêtement de sol flottant sur supports, type inversée avec écoulement à sortie verticale, en réalisant un rabaissement dans le support autour de l'écoulement, dans lequel on recevra l'imperméabilisation constituée de: pièce de renfort de 0,5x0,5 m de surface avec membrane d'étanchéité souple type EVAC, composée d'une double feuille de polyoléfine thermoplastique avec acétate de vinyle éthylène, avec les deux faces revêtues de fibres de polyester non tissées, de 0,52 mm d'épaisseur et 335 g/m², fixée au support sur toute sa surface avec du mortier-colle amélioré, déformable et thixotropique, C2 TE S1, et mise en place de bouche d'écoulement de PVC, à sortie verticale, de 80 mm de diamètre, intégralement adhérée à la pièce de renfort précédente avec un mortier-colle.
Code interne |  |  | Désignation | Quantité | Unité | Prix unitaire | Prix total
mt09mcm060a |  |  | Mortier-colle amélioré, C2 TE S1, selon NF EN 12004, déformable, avec résistance au glissement et temps ouvert allongé, couleur grise, à base de ciment, granulats de granulométrie fine, résines synthétiques et additifs spéciaux, avec propriétés thixotropiques et à durcissement sans retrait. | 1 | kg | 104.77 | 104.77
mt15rev011a |  |  | Membrane d'étanchéité souple type EVAC, composée d'une double feuille de polyoléfine thermoplastique avec acétate de vinyle éthylène, avec les deux faces revêtues de fibres de polyester non tissées, de 0,52 mm d'épaisseur et 335 g/m², selon NF EN 13956. | 0.25 | m² | 2391.19 | 597.8
mt15dan100ya |  |  | Bouche d'écoulement de PVC, à sortie verticale, de 80 mm de diamètre. | 1 | U | 1734.92 | 1734.92
mo029 |  |  | Compagnon professionnel III/CP2 poseur de membranes d'étanchéité. | 0.318 | h | 698.09 | 221.99
mo067 |  |  | Ouvrier professionnel II/OP poseur de membranes d'étanchéité. | 0.318 | h | 521.84 | 165.95
mo008 |  |  | Compagnon professionnel III/CP2 plombier. | 0.341 | h | 717.33 | 244.61
|  |  | Frais de chantier des unités d'ouvrage | 2 | % | 3070.04 | 61.4
Coût d'entretien décennal: 1.027,11DA les 10 premières années. | [5 empty] | Montant total HT: | 3131.44