## Feuille 1
EVO090 | m² | Double vitrage feuilleté acoustique.
Double vitrage trempé feuilleté acoustique, 3+3/18/4, ensemble formé de vitrage extérieur feuilleté acoustique de 3+3 mm constitué de deux feuilles en verre de 3 mm, unies par un film incolore de butyral de polyvinyle lame d'air déshydraté avec un profilé séparateur en aluminium et un double scellement périmétrique, de 18 mm, et vitrage intérieur trempé Float incolore de 4 mm, pour vitres de surface inférieure à 2 m²; 28 mm d'épaisseur totale, fixation sur menuiserie avec calage en utilisant des cales d'appui périmétriques et latérales, scellement à froid avec silicone synthétique incolore, compatible avec le matériau de support, pour vitres de surface inférieure à 2 m².
Code interne |  |  | Désignation | Quantité | Unité | Prix unitaire | Prix total
mt21veg030smBgb |  |  | Double vitrage trempé feuilleté acoustique, 3+3/18/4, ensemble formé de vitrage extérieur feuilleté acoustique de 3+3 mm constitué de deux feuilles en verre de 3 mm, unies par un film incolore de butyral de polyvinyle lame d'air déshydraté avec un profilé séparateur en aluminium et un double scellement périmétrique, de 18 mm, et vitrage intérieur trempé Float incolore de 4 mm, pour vitres de surface inférieure à 2 m²; 28 mm d'épaisseur totale. | 1.006 | m² | 16682.9 | 16783
mt21vva015a |  |  | Cartouche de 310 ml de silicone neutre, incolore, dureté Shore A approchée de 23, selon NF EN ISO 868 et reprise élastique >=80%, selon NF EN ISO 7389. | 0.58 | U | 693.85 | 402.43
mt21vva021 |  |  | Produits complémentaires pour la mise en place de verres. | 1 | U | 151.48 | 151.48
mo055 |  |  | Compagnon professionnel III/CP2 vitrier. | 0.654 | h | 742.88 | 485.84
mo110 |  |  | Ouvrier professionnel II/OP vitrier. | 0.654 | h | 554.86 | 362.88
|  |  | Frais de chantier des unités d'ouvrage | 2 | % | 18185.6 | 363.71
Coût d'entretien décennal: 3.895,36DA les 10 premières années. | [5 empty] | Montant total HT: | 18549.3