## Feuille 1
FCM010 | m² |  | Paroi intérieure, en maçonnerie de briques apparentes en terre cuite.
Paroi intérieure, de 13,5 cm d'épaisseur, en maçonnerie de brique pleine apparente en terre cuite, élaborée mécaniquement, couleur rouge, 28,5x13,5x5 cm, avec joints horizontaux et verticaux de 20 mm d'épaisseur, joint creux, pose avec du mortier de ciment industriel, couleur blanche, M-5, fourni en vrac.
Code interne |  | Désignation |  | Quantité | Unité | Prix unitaire | Prix total
mt05bmq010a |  | Brique pleine apparente en terre cuite, élaborée mécaniquement, couleur rouge, 28,5x13,5x5 cm, pour utilisation en maçonnerie non protégée (pièce en U), densité 1850 kg/m³, selon NF EN 771-1. |  | 50 | U | 63.81 | 3190.5
mt08aaa010a |  | Eau. |  | 0.015 | m³ | 189.49 | 2.84
mt09mif010ob |  | Mortier industriel pour maçonnerie, de ciment, couleur blanche, catégorie M-5 (résistance à la compression 5 N/mm²), fourni en vrac, selon NF EN 998-2. |  | 0.085 | t | 9499.64 | 807.47
mq06mms010 |  | Mélangeuse en continu avec silo, pour mortier industriel à sec, fourni en vrac. |  | 0.321 | h | 187.03 | 60.04
mo021 |  | Compagnon professionnel III/CP2 construction pour des travaux de maçonnerie. |  | 1.183 | h | 698.09 | 825.84
mo114 |  | Ouvrier d'exécution I/OE1 construction pour des travaux de maçonnerie. |  | 1.262 | h | 502.77 | 634.5
|  | Frais de chantier des unités d'ouvrage |  | 2 | % | 5521.19 | 110.42
Coût d'entretien décennal: 281,58DA les 10 premières années. | [5 empty] | Montant total HT: | 5631.61