## Feuille 1
FCM020 | m² |  | Paroi intérieure, en maçonnerie de blocs de béton apparents.
Paroi intérieure, de 20 cm d'épaisseur, en maçonnerie de bloc apparent en béton, lisse hydrofuge, couleur blanche, 40x20x20 cm, résistance normalisée R10 (10 N/mm²), avec joints horizontaux et verticaux de 10 mm d'épaisseur, joint creux, pose avec du mortier de ciment confectionné sur chantier, avec 250 kg/m³ de ciment, couleur grise, dosage 1:6, fourni en sacs.
Code interne |  | Désignation |  | Quantité | Unité | Prix unitaire | Prix total
mt03bhe010aje |  | Bloc apparent en béton, lisse hydrofuge, couleur blanche, 40x20x20 cm, catégorie II, résistance normalisée R10 (10 N/mm²), densité 1150 kg/m³; avec le prix augmenté de 20% pour cause de pièces spéciales: chaînages et demi-blocs. Selon NF EN 771-3. |  | 13 | U | 173.74 | 2258.62
mt08aaa010a |  | Eau. |  | 0.004 | m³ | 189.49 | 0.76
mt01arg005a |  | Sable de carrière, pour mortier confectionné sur le chantier. |  | 0.024 | t | 2006.95 | 48.17
mt08cem000a |  | Ciment gris en sacs. |  | 3.78 | kg | 13.77 | 52.05
mq06hor010 |  | Bétonnière électrique avec une capacité de gâchage de 160 l. |  | 0.011 | h | 333.01 | 3.66
mo021 |  | Compagnon professionnel III/CP2 construction pour des travaux de maçonnerie. |  | 0.8 | h | 698.09 | 558.47
mo114 |  | Ouvrier d'exécution I/OE1 construction pour des travaux de maçonnerie. |  | 0.563 | h | 502.77 | 283.06
|  | Frais de chantier des unités d'ouvrage |  | 2 | % | 3204.79 | 64.1
Coût d'entretien décennal: 163,44DA les 10 premières années. | [5 empty] | Montant total HT: | 3268.89