## Feuille 1
FCM020 | m² | Paroi intérieure, en maçonnerie de blocs de béton apparents.
Paroi intérieure, de 10 cm d'épaisseur, en maçonnerie de bloc apparent en béton, lisse hydrofuge, couleur ocre, 40x20x10 cm, résistance normalisée R10 (10 N/mm²), avec joints horizontaux et verticaux de 10 mm d'épaisseur, joint creux, pose avec du mortier de ciment confectionné sur chantier, avec 250 kg/m³ de ciment, couleur blanche (avec sable de marbre blanc), dosage 1:6, fourni en sacs.
Code interne |  | Désignation | Quantité | Unité | Prix unitaire | Prix total
mt03bhe010aye |  | Bloc apparent en béton, lisse hydrofuge, couleur ocre, 40x20x10 cm, catégorie II, résistance normalisée R10 (10 N/mm²), densité 1200 kg/m³; avec le prix augmenté de 20% pour cause de pièces spéciales: chaînages et demi-blocs. Selon NF EN 771-3. | 13 | U | 109.87 | 1428.31
mt08aaa010a |  | Eau. | 0.004 | m³ | 189.49 | 0.76
mt01arg005b |  | Sable de marbre blanc, pour mortier confectionné sur le chantier. | 0.011 | t | 12822.2 | 141.04
mt08cem041a |  | Ciment blanc en sacs. | 1.764 | kg | 19.55 | 34.49
mq06hor010 |  | Bétonnière électrique avec une capacité de gâchage de 160 l. | 0.006 | h | 333.01 | 2
mo021 |  | Compagnon professionnel III/CP2 construction pour des travaux de maçonnerie. | 0.592 | h | 698.09 | 413.27
mo114 |  | Ouvrier d'exécution I/OE1 construction pour des travaux de maçonnerie. | 0.378 | h | 502.77 | 190.05
|  | Frais de chantier des unités d'ouvrage | 2 | % | 2209.92 | 44.2
Coût d'entretien décennal: 112,71DA les 10 premières années. |  |  |  |  | Montant total HT: | 2254.12