## Feuille 1
FKI040 | U | Porte intérieure battante, en bois.
Porte intérieure battante, pleine, à un vantail de 203x82,5x3,5 cm, à panneaux, avec planche en bois massif, vernie en atelier; cadre en bois massif. Comprend couvre-joints du même matériau et de même finition que le vantail, les charnières, les ferrures d'attache, de fermeture et la béquille sur garniture plaque longue en fer forgé, série basique.
Code interne |  |  | Désignation | Quantité | Unité | Prix unitaire | Prix total
mt22aap012a |  |  | Cadre en bois massif, pour porte à un vantail, avec éléments de fixation. | 1 | U | 2679.05 | 2679.05
mt22pxa020bb |  |  | Porte intérieure pleine à panneaux, avec planche en bois massif, vernie en atelier, de 203x82,5x3,5 cm. | 1 | U | 19712.2 | 19712.2
mt22atc010Ng |  |  | Couvre-joint massif, 70x10 mm, avec vernissage en atelier. | 10.4 | m | 208.67 | 2170.17
mt23ibf010a |  |  | Penture de 110x60 mm, en fer plat poli, pour porte intérieure avec moulures. | 3 | U | 38.09 | 114.27
mt23ppb011 |  |  | Vis en acier 19/22 mm. | 18 | U | 3.17 | 57.06
mt23ppb200 |  |  | Serrure à larder, têtière, accessoires et vis de fixation, pour porte intérieure, selon NF EN 12209. | 1 | U | 1493.27 | 1493.27
mt23hbf010a |  |  | Jeu de béquille et garniture plaque longue en fer forgé, série basique, pour porte intérieure avec moulures. | 1 | U | 1187 | 1187
mo017 |  |  | Compagnon professionnel III/CP2 menuisier bois. | 1.024 | h | 708.18 | 725.18
mo058 |  |  | Ouvrier professionnel II/OP menuisier bois. | 1.024 | h | 525.07 | 537.67
|  |  | Frais de chantier des unités d'ouvrage | 2 | % | 28675.8 | 573.52
Coût d'entretien décennal: 3.217,43DA les 10 premières années. | [5 empty] | Montant total HT: | 29249.3