## Feuille 1
FPE010 | m² |  | Émail sur structure en acier.
Application manuelle de deux couches d'émail synthétique à séchage rapide, à base de résines alkydiques, couleur blanche, finition brillante, (rendement: 0,077 l/m² chaque couche); (), sur poutre constituée de pièces simples de profilés laminés en acier. Le prix ne comprend pas l'impression préalable du support.
Code interne |  | Désignation |  | Quantité | Unité | Prix unitaire | Prix total
mt27ess200c |  | Émail synthétique à séchage rapide, pour extérieur, couleur blanche, finition brillante, à base de résines alkydiques, pigments organiques, pigments inorganiques, pigments antioxydants et dissolvant formulé à base d'un mélange d'hydrocarbures, à appliquer à la brosse, au rouleau ou au pistolet sur surfaces métalliques. |  | 0.154 | l | 1608.01 | 247.63
mq07ple010bg |  | Location par jour de nacelle élévatrice à bras articulé, moteur diesel, de 16 m de hauteur maximale de travail, y compris la maintenance et l'assurance de responsabilité civile. |  | 0.01 | U | 12455.7 | 124.56
mo038 |  | Compagnon professionnel III/CP2 peintre. |  | 0.796 | h | 698.09 | 555.68
mo076 |  | Ouvrier professionnel II/OP peintre. |  | 0.08 | h | 521.84 | 41.75
|  | Frais de chantier des unités d'ouvrage |  | 2 | % | 969.62 | 19.39
Coût d'entretien décennal: 2.917,58DA les 10 premières années. | [5 empty] | Montant total HT: | 989.01