## Feuille 1
FPE180 | m² |  | Impression antioxydante sur une surface en acier.
Application manuelle d'une couche d'impression synthétique antioxydante à séchage rapide, couleur rouge oxyde, finition mat, à base de résines alkydes modifiées, pigments organiques, pigments inorganiques, pigments antioxydants, phosphate de zinc et dissolvant formulé à base d'un mélange d'hydrocarbures (rendement: 0,087 l/m²), sur serrurerie intérieure en acier.
Code interne |  | Désignation |  | Quantité | Unité | Prix unitaire | Prix total
mt27pfi201b |  | Impression synthétique antioxydante à séchage rapide, couleur rouge oxyde, finition mat, à base de résines alkydes modifiées, pigments organiques, pigments inorganiques, pigments antioxydants, phosphate de zinc et dissolvant formulé à base d'un mélange d'hydrocarbures, de résistance à la corrosion élevée, à appliquer à la brosse ou au pistolet sur surfaces métalliques. |  | 0.087 | l | 1174.59 | 102.19
mo038 |  | Compagnon professionnel III/CP2 peintre. |  | 0.076 | h | 698.09 | 53.05
mo076 |  | Ouvrier professionnel II/OP peintre. |  | 0.076 | h | 521.84 | 39.66
|  | Frais de chantier des unités d'ouvrage |  | 2 | % | 194.9 | 3.9
[6 empty] | Montant total HT: | 198.8