## Feuille 1
FPE200 | m |  | Impression antioxydante sur tuyauterie en acier noir.
Application manuelle d'une couche d'impression synthétique antioxydante à séchage rapide, couleur grise, finition mat, à base de résines alkydiques, pigments organiques, pigments inorganiques, pigments antioxydants et dissolvant formulé à base d'un mélange d'hydrocarbures sur tuyauterie extérieure en acier noir de 3/8" de diamètre nominal intérieur.
Code interne |  | Désignation |  | Quantité | Unité | Prix unitaire | Prix total
mt27pfi203a |  | Impression synthétique antioxydante à séchage rapide, couleur grise, finition mat, à base de résines alkydiques, pigments organiques, pigments inorganiques, pigments antioxydants et dissolvant formulé à base d'un mélange d'hydrocarbures, de résistance à la corrosion élevée, à appliquer à la brosse, au rouleau ou au pistolet sur surfaces métalliques. |  | 0.004 | l | 1128.78 | 4.52
mo038 |  | Compagnon professionnel III/CP2 peintre. |  | 0.023 | h | 698.09 | 16.06
mo076 |  | Ouvrier professionnel II/OP peintre. |  | 0.006 | h | 521.84 | 3.13
|  | Frais de chantier des unités d'ouvrage |  | 2 | % | 23.71 | 0.47
[6 empty] | Montant total HT: | 24.18