## Feuille 1
FPM010 | m² |  | Peinture au silicate sur parement intérieur en béton.
Application manuelle de deux couches de peinture au silicate, couleur blanche, finition mate, texture lisse, la première couche diluée avec 10% d'eau et la suivante diluée avec 5% d'eau, (rendement: 0,14 l/m² chaque couche); application préalable d'une couche d'impression non organique, incolore, à base de silicate potassique modifié, sur parement intérieur en béton, vertical, jusqu'à 3 m de hauteur. Le prix comprend la protection des éléments du contour qui pourraient être affectés pendant les travaux et la résolution des points singuliers.
Code interne |  | Désignation |  | Quantité | Unité | Prix unitaire | Prix total
mt27pir120a |  | Impression non organique, incolore, à base de silicate potassique modifié; à appliquer à la brosse, au rouleau ou au pistolet. |  | 0.1 | l | 656.02 | 65.6
mt27pir110a |  | Peinture pour intérieur, à base de silicate potassique modifié en dispersion aqueuse, dioxyde de titane et pigments de type "extenseur" sélectionnés, couleur blanche, finition mate, texture lisse, antimoisissure, autonettoyante, respirante et résistante aux rayons UV; à appliquer à la brosse ou au rouleau. |  | 0.28 | l | 1556.8 | 435.9
mo038 |  | Compagnon professionnel III/CP2 peintre. |  | 0.187 | h | 698.09 | 130.54
mo076 |  | Ouvrier professionnel II/OP peintre. |  | 0.168 | h | 521.84 | 87.67
|  | Frais de chantier des unités d'ouvrage |  | 2 | % | 719.71 | 14.39
Coût d'entretien décennal: 1.247,97DA les 10 premières années. | [5 empty] | Montant total HT: | 734.1