## Feuille 1
FPM020 | m² |  | Peinture au silicate sur parement intérieur en mortier de ciment.
Application manuelle de deux couches de peinture au silicate, couleur blanche, finition mate, texture lisse, (rendement: 0,1 l/m² chaque couche); application préalable d'une couche d'impression acrylique, régulant l'absorption, sur parement intérieur en mortier de ciment, vertical, jusqu'à 3 m de hauteur. Comprend la solution d'acide chlorhydrique à 10% pour éliminer les efflorescences salines (salpêtre) présentes dans le 10% de la surface support. Le prix comprend la protection des éléments du contour qui pourraient être affectés pendant les travaux et la résolution des points singuliers.
Code interne |  | Désignation |  | Quantité | Unité | Prix unitaire | Prix total
mt27pfj120 |  | Solution d'acide chlorydrique diluée dans l'eau à dix pour cent. |  | 0.03 | l | 605.46 | 18.16
mt27pfs100cf |  | Impression acrylique, régulant l'absorption à base de copolymères acryliques, couleur blanche, avec un contenu de substances organiques volatiles (VOC) < 5 g/l, à appliquer à la brosse, au rouleau ou au pistolet. |  | 0.125 | l | 1027.65 | 128.46
mt27psi030b |  | Peinture pour intérieur, à base de silicate potassique, couleur blanche, finition mate, texture lisse, perméable à la vapeur d'eau, avec un contenu de substances organiques volatiles (VOC) < 5 g/l; à appliquer à la brosse, au rouleau ou au pistolet. |  | 0.2 | l | 1309.32 | 261.86
mo038 |  | Compagnon professionnel III/CP2 peintre. |  | 0.134 | h | 698.09 | 93.54
mo076 |  | Ouvrier professionnel II/OP peintre. |  | 0.147 | h | 521.84 | 76.71
|  | Frais de chantier des unités d'ouvrage |  | 2 | % | 578.73 | 11.57
Coût d'entretien décennal: 1.003,51DA les 10 premières années. | [5 empty] | Montant total HT: | 590.3