## Feuille 1
FSB070 | m |  | Plinthe en bois.
Plinthe de panneau aggloméré replaqué avec bois de hêtre, de 60x10 mm, avec section pour l'hébergement de clips, finition vernie en atelier, fixé au parement via clips.
Code interne |  | Désignation |  | Quantité | Unité | Prix unitaire | Prix total
mt18rma020ja |  | Plinthe de panneau aggloméré replaqué avec bois de hêtre, de 60x10 mm, avec section pour l'hébergement de clips, finition vernie en atelier. |  | 1.05 | m | 423.17 | 444.33
mt18rma050 |  | Clip pour plinthe, avec vis pour fixation au parement. |  | 3 | U | 26.45 | 79.35
mo025 |  | Compagnon professionnel III/CP2 parqueteur. |  | 0.159 | h | 698.09 | 111
|  | Frais de chantier des unités d'ouvrage |  | 2 | % | 634.68 | 12.69
Coût d'entretien décennal: 134,78DA les 10 premières années. | [5 empty] | Montant total HT: | 647.37