## Feuille 1
FSG020 | m |  | Plinthe intérieur en granito.
Plinthe de granito empierrement (supérieur à 45 mm) pour intérieur, couleur Ivoire, 40x7 cm, avec le bord biseauté à 45° et un degré de polissage de 220. POSE: avec du mortier-colle. JOINTOIEMENT: avec du lait de ciment blanc BL-V 22,5 coloré de la même tonalité que les pièces.
Code interne |  | Désignation |  | Quantité | Unité | Prix unitaire | Prix total
mt09mcr200 |  | Mortier-colle pour la mise en place de revêtements de sols en granito. |  | 0.15 | kg | 56.85 | 8.53
mt18rtl010Nm |  | Plinthe de granito empierrement (supérieur à 45 mm) pour intérieur, couleur Ivoire, 40x7 cm, avec le bord biseauté à 45° et un degré de polissage de 220. |  | 1.05 | m | 418.36 | 439.28
mt18btl100a |  | Lait coloré de la même tonalité que les dalles, pour revêtement de sol en granito. |  | 0.1 | kg | 138.25 | 13.83
mo023 |  | Compagnon professionnel III/CP2 carreleur en revêtements de sols. |  | 0.206 | h | 698.09 | 143.81
|  | Frais de chantier des unités d'ouvrage |  | 2 | % | 605.45 | 12.11
Coût d'entretien décennal: 67,93DA les 10 premières années. | [5 empty] | Montant total HT: | 617.56