## Feuille 1
FSM010 | m² | Dallage en béton pour sol industriel ou décoratif.
Dallage en béton avec un treillis soudé de 20 cm d'épaisseur, pour sol industriel ou décoratif, réalisé avec béton non armé confectionné sur le chantier BCN: CPJ-CEM II/A 32,5 - P - B 16 - 15/25 - E: 1 - NA - P 18-305, coulage avec des moyens manuels, avec treillis soudé en surface comme armature de répartition, 100x100 mm et Ø 4,0-4,0 mm, en acier Fe E 500, extension et vibrage mécanique via finisseur, sans traitement de sa surface. Le prix ne comprend ni la base du dallage ni l'exécution et le scellement des joints.
Code interne |  | Désignation | Quantité | Unité | Prix unitaire | Prix total
mt07aco020n |  | Séparateur homologué pour treillis soudé en surface. | 2 | U | 149.82 | 299.64
mt07ame100bca |  | Treillis soudé 100x100 mm, fils porteurs de 4 mm de diamètre et fils de répartition de 4 mm de diamètre, en acier Fe E 500. | 1.2 | m² | 259.59 | 311.51
mt08aaa010a |  | Eau. | 0.038 | m³ | 189.49 | 7.2
mt01arg000a |  | Sable criblé. | 0.09 | m³ | 2807.51 | 252.68
mt01arg001ar |  | Gros granulats homogénéisés, de taille maximale 15/25 mm. | 0.169 | m³ | 2998.17 | 506.69
mt08cem000a |  | Ciment gris en sacs. | 72.975 | kg | 13.77 | 1004.87
mq06ext010 |  | Finisseur pour revêtements de sols en béton. | 0.008 | h | 8212.93 | 65.7
mo113 |  | Ouvrier d'exécution I/OE1 construction. | 0.35 | h | 502.77 | 175.97
mo112 |  | Ouvrier d'exécution I/OE2 construction. | 0.276 | h | 511 | 141.04
mo020 |  | Compagnon professionnel III/CP2 construction. | 0.087 | h | 698.09 | 60.73
mo077 |  | Ouvrier professionnel II/OP construction. | 0.087 | h | 521.84 | 45.4
|  | Frais de chantier des unités d'ouvrage | 2 | % | 2871.43 | 57.43
[5 empty] | Montant total HT: | 2928.86