## Feuille 1
FSM040 | m² | Sol industriel en béton traité superficiellement avec recouvrement cémenteux.
Sol industriel, apte pour sous-sols, constitué de: dallage en béton avec un treillis soudé de 20 cm d'épaisseur, réalisé avec béton non armé confectionné sur le chantier BCN: CPJ-CEM II/A 32,5 - P - B 16 - 5/15 - E: 1 - NA - P 18-305, coulage avec des moyens manuels, avec treillis soudé en surface comme armature de répartition, 100x100 mm et Ø 4,0-4,0 mm, en acier Fe E 500, extension et vibrage manuel via règle vibrante, avec treillis soudé en surface comme armature de répartition, 100x100 mm et Ø 4,0-4,0 mm, en acier Fe E 500; et application sur le béton frais de couche de roulement en mortier durcisseur CT - C60 - F10 - A6, selon NF EN 13813, couleur grise (5 kg/m²), avec finition superficielle via lissage et polissage mécaniques. Le prix ne comprend ni la base du dallage ni l'exécution et le scellement des joints.
Code interne |  | Désignation | Quantité | Unité | Prix unitaire | Prix total
mt07aco020n |  | Séparateur homologué pour treillis soudé en surface. | 2 | U | 149.82 | 299.64
mt07ame100bca |  | Treillis soudé 100x100 mm, fils porteurs de 4 mm de diamètre et fils de répartition de 4 mm de diamètre, en acier Fe E 500. | 1.2 | m² | 259.59 | 311.51
mt08aaa010a |  | Eau. | 0.039 | m³ | 189.49 | 7.39
mt01arg000a |  | Sable criblé. | 0.089 | m³ | 2807.51 | 249.87
mt01arg001ag |  | Gros granulats homogénéisés, de taille maximale 12,5 mm. | 0.168 | m³ | 3030.5 | 509.12
mt08cem000a |  | Ciment gris en sacs. | 74.726 | kg | 13.77 | 1028.98
mt09bnc010b |  | Mortier durcisseur, CT - C60 - F10 - A6, selon NF EN 13813, couleur grise, composé de ciment, granulats sélectionnés à quartz, pigments organiques et additifs, de basse porosité, avec une densité apparente de 1330 kg/m³, avec résistance aux huiles et à l'essence, une résistance à la compression de 75000 kN/m² et une résistance à l'abrasion selon la méthode Böhme NF EN 13892-3 de 6 cm³ / 50 cm². | 5 | kg | 77.2 | 386
mq04dua020b |  | Dumper à décharge frontale de 2 t de charge utile. | 0.038 | h | 1002.16 | 38.08
mq06vib020 |  | Règle vibrante de 3 m. | 0.032 | h | 504.86 | 16.16
mq06fra010 |  | Lisseuse mécanique à béton. | 0.555 | h | 548.11 | 304.2
mq06aca030 |  | Polisseuse pour revêtements en béton, composée de plateaux rotationnels auxquels est couplée une série de meules abrasives diamantées, refroidies avec de l'eau, avec système d'aspiration. | 0.2 | h | 1368.48 | 273.7
mo121 |  | Compagnon professionnel III/CP2 chapiste spécialisé en revêtements de sols industriels. | 0.676 | h | 698.09 | 471.91
mo122 |  | Ouvrier professionnel II/OP chapiste spécialisé en revêtements de sols industriels. | 1.326 | h | 521.84 | 691.96
|  | Frais de chantier des unités d'ouvrage | 2 | % | 4588.52 | 91.77
Coût d'entretien décennal: 2.620,96DA les 10 premières années. |  |  |  |  | Montant total HT: | 4680.29