## Feuille 1
FSM060 | m² |  | Sol industriel, système MasterTop PG "MBCC de Sika".
Sol industriel, réalisé avec le système MasterTop 450 PG "MBCC de Sika", apte pour parkings, à l'extérieur, constitué de dallage en béton avec ajout de fibres de 20 cm d'épaisseur, réalisé avec béton non armé confectionné sur le chantier BCN: CPJ-CEM II/A 32,5 - P - B 16 - 15/25 - E: 1 - NA - P 18-305, coulage avec des moyens manuels avec un contenu de fibres sans fonction structurale, fibres en polypropylène MasterFiber 022 "MBCC de Sika" de 0,6 kg/m³, extension et vibrage manuel via règle vibrante; application sur le béton frais de couche de roulement de 10 mm d'épaisseur en mortier fluide renforcé avec des fibres et à prise rapide, MasterTop 450 PG "MBCC de Sika", CT - C60 - F10 - A3, selon NF EN 13813, couleur Gris Naturel (20 kg/m²) et finition superficielle via lissage et polissage mécaniques. Le prix ne comprend ni la base du dallage ni l'exécution et le scellement des joints.
Code interne |  | Désignation |  | Quantité | Unité | Prix unitaire | Prix total
mt08aaa010a |  | Eau. |  | 0.038 | m³ | 189.49 | 7.2
mt01arg000a |  | Sable criblé. |  | 0.09 | m³ | 2807.51 | 252.68
mt01arg001ar |  | Gros granulats homogénéisés, de taille maximale 15/25 mm. |  | 0.169 | m³ | 2998.17 | 506.69
mt08cem000a |  | Ciment gris en sacs. |  | 72.975 | kg | 13.77 | 1004.87
mt08frb010a |  | Fibres en polypropylène MasterFiber 022 "MBCC de Sika", de 12 mm de longueur et entre 31 et 35 microns de diamètre, selon NF EN 14889-2, pour prévenir les fissures par retrait dans les éléments en béton. |  | 0.12 | kg | 319.6 | 38.35
mt09bnc035d |  | Mortier fluide renforcé avec des fibres et à prise rapide, MasterTop 450 PG "MBCC de Sika", CT - C60 - F10 - A3, selon NF EN 13813, couleur Gris Naturel, composé de ciment, granulats sélectionnés de corindon, additifs et fibres synthétiques de polyacrylonitrile, avec résistance aux sulfates et à l'eau de mer et avec une résistance à l'abrasion selon la méthode Böhme NF EN 13892-3 de 3 cm³ / 50 cm². |  | 20 | kg | 159.17 | 3183.4
mq04dua020b |  | Dumper à décharge frontale de 2 t de charge utile. |  | 0.038 | h | 1002.16 | 38.08
mq06vib020 |  | Règle vibrante de 3 m. |  | 0.032 | h | 504.86 | 16.16
mq06fra010 |  | Lisseuse mécanique à béton. |  | 0.25 | h | 548.11 | 137.03
mq06pym020 |  | Mélangeuse-pompeuse pour mortiers autonivelants. |  | 0.2 | h | 1053.47 | 210.69
mq06aca030 |  | Polisseuse pour revêtements en béton, composée de plateaux rotationnels auxquels est couplée une série de meules abrasives diamantées, refroidies avec de l'eau, avec système d'aspiration. |  | 0.2 | h | 1368.48 | 273.7
mo121 |  | Compagnon professionnel III/CP2 chapiste spécialisé en revêtements de sols industriels. |  | 0.99 | h | 698.09 | 691.11
mo122 |  | Ouvrier professionnel II/OP chapiste spécialisé en revêtements de sols industriels. |  | 1.503 | h | 521.84 | 784.33
|  | Frais de chantier des unités d'ouvrage |  | 2 | % | 7144.29 | 142.89
Coût d'entretien décennal: 4.080,82DA les 10 premières années. | [5 empty] | Montant total HT: | 7287.18