## Feuille 1
GFE010 | m³ | Semelle sur un groupe de pieux.
Semelle sur pieux en béton armé, regroupant des têtes de pieux étêtés, réalisée avec béton prêt à l'emploi BCN: CPJ-CEM II/A 32,5 PM - TP - B 40 - 15/25 - E: 4a¹ - BA - P 18-305, coulage avec des moyens manuels, et acier Fe E 500, avec une quantité approximative de 80 kg/m³, correspondant à l'ensemble des armatures propres, en attente des éléments de liaison et de redressement des charges, et celles en attente du poteau auquel elle sert de base pour transmettre les charges aux pieux. Comprend le fil de fer à lier et les séparateurs. Le prix comprend le ferraillage de l'armature et la pose en coffrage ou sur site, mais il ne comprend pas le coffrage.
Code interne |  |  | Désignation | Quantité | Unité | Prix unitaire | Prix total
mt07aco020a |  |  | Séparateur homologué pour fondations. | 8 | U | 21.15 | 169.2
mt07aco055e |  |  | Barres en acier haute adhérence, Fe E 500, de divers diamètres. | 81.6 | kg | 131.14 | 10701
mt08var050 |  |  | Fil de fer galvanisé pour attacher, de 1,30 mm de diamètre. | 0.56 | kg | 189.49 | 106.11
mt10haf040sfnh |  |  | Béton prêt à l'emploi BCN: CPJ-CEM II/A 32,5 PM - TP - B 40 - 15/25 - E: 4a¹ - BA - P 18-305. | 1.05 | m³ | 18396.7 | 19316.5
mo043 |  |  | Compagnon professionnel III/CP2 ferrailleur. | 1.092 | h | 726.48 | 793.32
mo090 |  |  | Ouvrier professionnel II/OP ferrailleur. | 1.274 | h | 542.69 | 691.39
mo113 |  |  | Ouvrier d'exécution I/OE1 construction. | 1.194 | h | 502.77 | 600.31
mo045 |  |  | Compagnon professionnel III/CP2 bétonneur. | 0.136 | h | 726.48 | 98.8
mo092 |  |  | Ouvrier professionnel II/OP bétonneur. | 0.546 | h | 542.69 | 296.31
|  |  | Frais de chantier des unités d'ouvrage | 2 | % | 32773 | 655.46
Coût d'entretien décennal: 334,28DA les 10 premières années. | [5 empty] | Montant total HT: | 33428.5