## Feuille 1
GMB010 | m² |  | Mur porteur en maçonnerie chaînée, en bloc de béton.
Mur porteur de 15 cm d'épaisseur en maçonnerie chaînée, de blocs creux en béton, à revêtir, 500x150x200 mm, résistance normalisée B40 (4 MPa), avec des joints de 10 mm d'épaisseur, posés avec du mortier de ciment confectionné sur chantier, avec 250 kg/m³ de ciment, couleur grise, dosage 1:6, fourni en sacs. Le prix ne comprend ni les chaînages verticaux et horizontaux ni la réalisation des linteaux des ouvertures du parement.
Code interne |  | Désignation |  | Quantité | Unité | Prix unitaire | Prix total
mt02bhg020de |  | Bloc creux en béton, à revêtir, 500x150x200 mm, résistance normalisée B40 (4 MPa), couleur grise, pièces spéciales; avec le prix augmenté de 20% pour cause de pièces spéciales: chaînages et demi-blocs. Selon NF EN 771-3. |  | 10.5 | U | 142.37 | 1494.89
mt08aaa010a |  | Eau. |  | 0.004 | m³ | 189.49 | 0.76
mt01arg005a |  | Sable de carrière, pour mortier confectionné sur le chantier. |  | 0.018 | t | 2006.95 | 36.13
mt08cem000a |  | Ciment gris en sacs. |  | 2.772 | kg | 13.77 | 38.17
mq06hor010 |  | Bétonnière électrique avec une capacité de gâchage de 160 l. |  | 0.008 | h | 333.01 | 2.66
mo021 |  | Compagnon professionnel III/CP2 construction pour des travaux de maçonnerie. |  | 0.375 | h | 698.09 | 261.78
mo114 |  | Ouvrier d'exécution I/OE1 construction pour des travaux de maçonnerie. |  | 0.313 | h | 502.77 | 157.37
|  | Frais de chantier des unités d'ouvrage |  | 2 | % | 1991.76 | 39.84
Coût d'entretien décennal: 101,58DA les 10 premières années. | [5 empty] | Montant total HT: | 2031.6