## Feuille 1
GPV020 | m² | Sol extérieur accessible en pavés de verre moulé.
Sol extérieur accessible en pavés de verre moulé lisse, incolore, 190x190x80 mm, pour trafic piéton.
Code interne |  | Désignation | Quantité | Unité | Prix unitaire | Prix total
mt21vmp010e |  | Pavé de verre moulé lisse, incolore, 190x190x80 mm, pour sols à trafic piéton. | 21 | U | 1090.33 | 22896.9
mt10haf040timh |  | Béton prêt à l'emploi BCN: CPJ-CEM II/A 32,5 PM - TP - B 40 - 5/15 - E: 5a - BA - P 18-305. | 0.019 | m³ | 18684.3 | 355
mt07aco055e |  | Barres en acier haute adhérence, Fe E 500, de divers diamètres. | 13 | kg | 131.14 | 1704.82
mt07aco020c |  | Séparateur homologué pour poutres. | 4 | U | 12.34 | 49.36
mt50spa052b |  | Grosse planche en bois de pin, de 20x7,2 cm. | 0.02 | m | 617.54 | 12.35
mt50spa101 |  | Clous en acier. | 0.03 | kg | 182.87 | 5.49
mt50spa081a |  | Étai métallique télescopique, allant jusqu'à 3 m de hauteur. | 0.013 | U | 1880.76 | 24.45
mt15sja025b |  | Cartouche de silicone acétique monocomposante, antimoisissure, couleur transparente, de 310 ml. | 0.5 | U | 1228.34 | 614.17
mt21vva022b |  | Produits complémentaires pour la mise en place de pavés de verre moulé. | 1 | U | 113.61 | 113.61
mo020 |  | Compagnon professionnel III/CP2 construction. | 2.201 | h | 698.09 | 1536.5
mo113 |  | Ouvrier d'exécution I/OE1 construction. | 1.746 | h | 502.77 | 877.84
|  | Frais de chantier des unités d'ouvrage | 2 | % | 28190.5 | 563.81
Coût d'entretien décennal: 13.514,54DA les 10 premières années. |  |  |  |  | Montant total HT: | 28754.3