## Feuille 1
GRC010 | m | Moule pour corniche.
Moule jetable en polystyrène expansé pour corniche échelonnée, recouvert d'une membrane plastique thermoformée, de 300x250 mm, placé en rive de plancher, à usage unique. Comprend les éléments de fixation du moule au coffrage et le ruban adhésif pour le scellement des joints.
Code interne |  | Désignation | Quantité | Unité | Prix unitaire | Prix total
mt08cor020ebn |  | Moule jetable en polystyrène expansé pour corniche échelonnée, recouvert d'une membrane plastique thermoformée, de 300x250 mm. | 1.05 | m | 2214.21 | 2324.92
mt08var060 |  | Pointes d'acier de 20x100 mm. | 0.002 | kg | 1105.34 | 2.21
mt08lhv030a |  | Bande à joint. | 0.113 | m | 84.92 | 9.6
mo091 |  | Ouvrier professionnel II/OP coffreur. | 0.114 | h | 542.69 | 61.87
|  | Frais de chantier des unités d'ouvrage | 2 | % | 2398.6 | 47.97
[5 empty] | Montant total HT: | 2446.57