## Feuille 1
GSC010 | m³ |  | Cuvette d'ascenseur.
Cuvette d'ascenseur au niveau des fondations, au moyen d'une fosse en béton armé, réalisé avec béton confectionné sur le chantier BCN: CPJ-CEM II/A 32,5 - TP - B 30 - 15/25 - E: 1 - BA - P 18-305, coulage avec des moyens manuels, et acier Fe E 400, avec une quantité approximative de 50 kg/m³. Comprend les armatures pour la formation des chaînages de bord et des renforts, les armatures en attente, le fil de fer à lier, les séparateurs et liquide décoffrant, pour éviter l'adhérence du béton au coffrage. Le prix comprend le montage et le démontage du système de coffrage et le ferraillage de l'armature et la pose en coffrage ou sur site.
Code interne |  | Désignation |  | Quantité | Unité | Prix unitaire | Prix total
mt08eme040 |  | Panneaux métalliques de plusieurs dimensions, pour coffrer des éléments en béton. |  | 0.025 | m² | 6568.9 | 164.22
mt50spa052b |  | Grosse planche en bois de pin, de 20x7,2 cm. |  | 0.1 | m | 617.54 | 61.75
mt50spa081a |  | Étai métallique télescopique, allant jusqu'à 3 m de hauteur. |  | 0.065 | U | 1880.76 | 122.25
mt08eme051a |  | Feuillard en acier galvanisé, pour coffrage métallique. |  | 0.5 | m | 36.63 | 18.32
mt08var050 |  | Fil de fer galvanisé pour attacher, de 1,30 mm de diamètre. |  | 0.45 | kg | 189.49 | 85.27
mt08var060 |  | Pointes d'acier de 20x100 mm. |  | 0.5 | kg | 1105.34 | 552.67
mt08dba010d |  | Agent démoulant, à base d'huiles spéciales, émulsionnable à l'eau, pour coffrages métalliques, phénoliques ou en bois. |  | 0.15 | l | 227.92 | 34.19
mt07sep010ab |  | Séparateur homologué en plastique, pour armatures de fondations de divers diamètres. |  | 4 | U | 22.34 | 89.36
mt07aco020d |  | Séparateur homologué pour murs. |  | 8 | U | 8.81 | 70.48
mt07aco055f |  | Barres en acier haute adhérence, Fe E 400, de divers diamètres. |  | 51 | kg | 129.73 | 6616.23
mt08aaa010a |  | Eau. |  | 0.198 | m³ | 189.49 | 37.52
mt01arg000a |  | Sable criblé. |  | 0.421 | m³ | 2807.51 | 1181.96
mt01arg001ar |  | Gros granulats homogénéisés, de taille maximale 15/25 mm. |  | 0.791 | m³ | 2998.17 | 2371.55
mt08cem000a |  | Ciment gris en sacs. |  | 506 | kg | 13.77 | 6967.62
mq06hor010 |  | Bétonnière électrique avec une capacité de gâchage de 160 l. |  | 0.66 | h | 333.01 | 219.79
mo044 |  | Compagnon professionnel III/CP2 coffreur. |  | 1.706 | h | 726.48 | 1239.37
mo091 |  | Ouvrier professionnel II/OP coffreur. |  | 2.275 | h | 542.69 | 1234.62
mo043 |  | Compagnon professionnel III/CP2 ferrailleur. |  | 0.364 | h | 726.48 | 264.44
mo090 |  | Ouvrier professionnel II/OP ferrailleur. |  | 0.546 | h | 542.69 | 296.31
mo113 |  | Ouvrier d'exécution I/OE1 construction. |  | 1.194 | h | 502.77 | 600.31
mo112 |  | Ouvrier d'exécution I/OE2 construction. |  | 1.251 | h | 511 | 639.26
|  | Frais de chantier des unités d'ouvrage |  | 2 | % | 22867.5 | 457.35
Coût d'entretien décennal: 699,75DA les 10 premières années. | [5 empty] | Montant total HT: | 23324.8