## Feuille 1
TBB050 | U | Baignoire acrylique "ROCA".
Baignoire rectangulaire acrylique, avec repose-bras intégré, avec hydromassage Basic, modèle Génova N "ROCA", couleur Blanco, de 1400x700x400 mm, avec jeu d'évacuation, équipée avec mitigeur mural pour bain/douche, avec cartouche céramique, finition chromé, modèle Thesis, et siphon. Comprend le silicone pour le scellement des joints.
Code interne |  | Désignation | Quantité | Unité | Prix unitaire | Prix total
mt30bar009f |  | Baignoire rectangulaire acrylique, avec repose-bras intégré, avec hydromassage Basic, modèle Génova N "ROCA", couleur Blanco, de 1400x700x400 mm, avec jeu d'évacuation, selon NF EN 198, y compris pieds réglables. | 1 | U | 207258 | 207258
mt31gmo024a |  | Mitigeur mural pour bain/douche, avec cartouche céramique, finition chromé, modèle Thesis "ROCA", composé de mitigeur de bain/douche avec bec et support de douche intégré, inverseur automatique bain/douche et équipement de douche constitué de douchette et flexible de 1,70 m de laiton chromé, selon NF EN 1287. | 1 | U | 80184.3 | 80184.3
mt30dba010 |  | Ensemble d'évacuation avec chaînette, trop-plein et siphon métallique, pour baignoire, finition chromée. | 1 | U | 42807.3 | 42807.3
mt30www005 |  | Cartouche de 300 ml de silicone acide monocomposant, fongicide, pour le scellement des joints en milieux humides. | 0.036 | U | 1486.36 | 53.51
mo008 |  | Compagnon professionnel III/CP2 plombier. | 1.365 | h | 717.33 | 979.16
|  | Frais de chantier des unités d'ouvrage | 2 | % | 331283 | 6625.66
Coût d'entretien décennal: 158.816,96DA les 10 premières années. |  |  |  |  | Montant total HT: | 337908