## Feuille 1
TBB080 | U | Baignoire en fonte.
Baignoire en fonte de fer, gamme basique, couleur blanche, de 170x70 cm, sans poignées. Comprend le silicone pour le scellement des joints. Le prix ne comprend pas la robinetterie.
Code interne |  | Désignation | Quantité | Unité | Prix unitaire | Prix total
mt30bhs010d |  | Baignoire en fonte, gamme basique, couleur blanche, de 170x70 cm, fond antidérapant, sans poignées, selon NF EN 14516. | 1 | U | 129452 | 129452
mt30dba020 |  | Déversoir automatique en laiton cuivre pour baignoire, finition chromée. | 1 | U | 24986.8 | 24986.8
mt30www005 |  | Cartouche de 300 ml de silicone acide monocomposant, fongicide, pour le scellement des joints en milieux humides. | 0.036 | U | 1486.36 | 53.51
mo008 |  | Compagnon professionnel III/CP2 plombier. | 1.365 | h | 717.33 | 979.16
|  | Frais de chantier des unités d'ouvrage | 2 | % | 155471 | 3109.43
Coût d'entretien décennal: 74.532,97DA les 10 premières années. |  |  |  |  | Montant total HT: | 158581