## Feuille 1
TBB080 | U | Baignoire en fonte.
Baignoire en fonte de fer, gamme haute, couleur blanche, de 160x80 cm, poignées chromées. Comprend le silicone pour le scellement des joints. Le prix ne comprend pas la robinetterie.
Code interne |  | Désignation | Quantité | Unité | Prix unitaire | Prix total
mt30bhs030c |  | Baignoire en fonte, gamme haute, couleur blanche, de 160x80 cm, fond antidérapant, poignées chromées, selon NF EN 14516. | 1 | U | 137795 | 137795
mt30dba020 |  | Déversoir automatique en laiton cuivre pour baignoire, finition chromée. | 1 | U | 24986.8 | 24986.8
mt30www005 |  | Cartouche de 300 ml de silicone acide monocomposant, fongicide, pour le scellement des joints en milieux humides. | 0.036 | U | 1486.36 | 53.51
mo008 |  | Compagnon professionnel III/CP2 plombier. | 1.365 | h | 717.33 | 979.16
|  | Frais de chantier des unités d'ouvrage | 2 | % | 163814 | 3276.29
Coût d'entretien décennal: 78.532,63DA les 10 premières années. |  |  |  |  | Montant total HT: | 167091