## Feuille 1
TBS010 | U | Ensemble d'appareils sanitaires.
Ensemble d'appareils sanitaires pour toilettes constitué de: lavabo en porcelaine sanitaire, avec colonne, gamme basique, couleur blanche, de 520x410 mm; WC en porcelaine sanitaire, avec réservoir bas, gamme basique, couleur blanche, avec lunette et abattant laqués, mécanisme de rinçage de 3/6 litres, avec jeu de fixation et coude d'évacuation. Comprend les bondes, siphons individuels pour chacun des appareils, les vannes de régulation, les flexibles d'alimentation et le scellement avec du silicone.
Code interne |  | Désignation | Quantité | Unité | Prix unitaire | Prix total
mt30lps010aa |  | Lavabo en porcelaine sanitaire, avec colonne, gamme basique, couleur blanche, de 520x410 mm, avec jeu de fixation. | 1 | U | 20695.6 | 20695.6
mt30ips010a |  | WC en porcelaine sanitaire, avec réservoir bas, gamme basique, couleur blanche, avec lunette et abattant laqués, mécanisme de rinçage de 3/6 litres, avec jeu de fixation et coude d'évacuation, selon NF EN 997. | 1 | U | 44917.9 | 44917.9
mt30sif010c |  | Siphon bouteille extensible, pour lavabo, couleur blanche, avec vanne d'écoulement. | 1 | U | 1776.26 | 1776.26
mt38tew010a |  | Tube flexible de 20 cm et de 1/2" de diamètre. | 1 | U | 1464.88 | 1464.88
mt30www005 |  | Cartouche de 300 ml de silicone acide monocomposant, fongicide, pour le scellement des joints en milieux humides. | 0.024 | U | 1486.36 | 35.67
mo008 |  | Compagnon professionnel III/CP2 plombier. | 1.774 | h | 717.33 | 1272.54
mo107 |  | Ouvrier professionnel II/OP plombier. | 1.183 | h | 520.85 | 616.17
|  | Frais de chantier des unités d'ouvrage | 2 | % | 70779.1 | 1415.58
Coût d'entretien décennal: 33.931,49DA les 10 premières années. |  |  |  |  | Montant total HT: | 72194.6