## Feuille 1
TCE030 | m |  | Tuyauterie de distribution d'eau, pour climatisation.
Tuyauterie de distribution d'eau froide et chaude de climatisation formée de tube en acier noir étiré sans soudure, série M, de 3/8" DN 10 mm de diamètre et 2,3 mm d'épaisseur, une couche d'apprêt antioxydante, placé superficiellement dans l'intérieur du bâtiment, avec isolation par coquille flexible en mousse élastomérique. Comprend le matériau auxiliaire pour le montage et la fixation à l'ouvrage, les accessoires et les pièces spéciales.
Code interne |  | Désignation |  | Quantité | Unité | Prix unitaire | Prix total
mt08tan330a |  | Matériau auxiliaire pour montage et fixation à l'ouvrage des tuyaux en acier, de 3/8" DN 10 mm. |  | 1 | U | 52.8 | 52.8
mt08tan015ae |  | Tube en acier noir étiré sans soudure, série M, de 3/8" DN 10 mm de diamètre et 2,3 mm d'épaisseur, selon NF EN 10255, avec le prix augmenté de 20% pour cause d'accessoires et pièces spéciales. |  | 1 | m | 873.16 | 873.16
mt27pfi030 |  | Apprêt antioxydant avec du polyuréthane. |  | 0.008 | kg | 1132.21 | 9.06
mt17coe055ci |  | Coquille de mousse élastomérique, avec un coefficient élevé de résistance à la diffusion de la vapeur d'eau, de 19 mm de diamètre intérieur et 25 mm d'épaisseur, à base de caoutchouc synthétique flexible, de structure cellulaire fermée. |  | 1 | m | 1896.6 | 1896.6
mt17coe110 |  | Adhésif pour coquille élastomérique. |  | 0.02 | l | 3767.59 | 75.35
mo004 |  | Compagnon professionnel III/CP2 chauffagiste. |  | 0.284 | h | 717.33 | 203.72
mo103 |  | Ouvrier professionnel II/OP chauffagiste. |  | 0.387 | h | 520.85 | 201.57
|  | Frais de chantier des unités d'ouvrage |  | 2 | % | 3312.26 | 66.25
Coût d'entretien décennal: 270,28DA les 10 premières années. | [5 empty] | Montant total HT: | 3378.51