## Feuille 1
TCE060 | U | Point de vidange.
Point de vidange du réseau de distribution d'eau, pour un système de chauffage, formé de 2 m de tube multicouche en polypropylène random copolymère résistant à la température/polypropylène random copolymère résistant à la température avec fibre de verre/polypropylène random copolymère résistant à la température (PP-RCT/PP-RCT avec fibre de verre/PP-RCT), de couleur grise avec 4 bandes de couleur bleue, SDR7,4, série 3,2, de 20 mm de diamètre extérieur et 2,8 mm d'épaisseur, placé superficiellement et vanne d'isolement. Comprend le matériau auxiliaire pour le montage et la fixation à l'ouvrage, les accessoires et les pièces spéciales.
Code interne |  | Désignation | Quantité | Unité | Prix unitaire | Prix total
mt37tpj405a |  | Matériau auxiliaire pour montage et fixation à l'ouvrage des tuyaux multicouche en polypropylène random copolymère résistant à la température/polypropylène random copolymère résistant à la température avec fibre de verre/polypropylène random copolymère résistant à la température (PP-RCT/PP-RCT avec fibre de verre/PP-RCT), SDR7,4, série 3,2, de 20 mm de diamètre extérieur. | 2 | U | 22.12 | 44.24
mt37tpj015ae |  | Tube multicouche en polypropylène random copolymère résistant à la température/polypropylène random copolymère résistant à la température avec fibre de verre/polypropylène random copolymère résistant à la température (PP-RCT/PP-RCT avec fibre de verre/PP-RCT), de couleur grise avec 4 bandes de couleur bleue, SDR7,4, série 3,2, de 20 mm de diamètre extérieur et 2,8 mm d'épaisseur, selon NF EN ISO 15874-2, avec le prix augmenté de 20% pour cause d'accessoires et pièces spéciales. | 2 | m | 530.88 | 1061.76
mt37sve010c |  | Vanne à sphère en laiton nickelé à visser de 3/4". | 1 | U | 881.28 | 881.28
mo004 |  | Compagnon professionnel III/CP2 chauffagiste. | 0.193 | h | 717.33 | 138.44
mo103 |  | Ouvrier professionnel II/OP chauffagiste. | 0.193 | h | 520.85 | 100.52
|  | Frais de chantier des unités d'ouvrage | 2 | % | 2226.24 | 44.52
Coût d'entretien décennal: 181,66DA les 10 premières années. |  |  |  |  | Montant total HT: | 2270.76