## Feuille 1
TCE060 | U | Point de vidange.
Point de vidange du réseau de distribution d'eau, pour un système de chauffage, formé de 2 m de tube en polyéthylène résistant à la température (PE-RT) avec barrière d'oxygène (EVOH) et recouvrement extérieur de polymères avec des microparticules métalliques, de 20 mm de diamètre extérieur et 1,9 mm d'épaisseur, placé superficiellement et vanne d'isolement. Comprend le matériau auxiliaire pour le montage et la fixation à l'ouvrage, les accessoires et les pièces spéciales.
Code interne |  | Désignation | Quantité | Unité | Prix unitaire | Prix total
mt37pol407c |  | Matériau auxiliaire pour montage et fixation à l'ouvrage des tuyaux de polyéthylène résistant à la température (PE-RT) avec barrière d'oxygène (EVOH) et recouvrement extérieur de polymères avec des microparticules métalliques, de 20 mm de diamètre extérieur. | 2 | U | 10.47 | 20.94
mt37pol027de |  | Tube en polyéthylène résistant à la température (PE-RT) avec barrière d'oxygène (EVOH) et recouvrement extérieur de polymères avec des microparticules métalliques, de 20 mm de diamètre extérieur et 1,9 mm d'épaisseur, selon NF EN ISO 22391-2, avec le prix augmenté de 20% pour cause d'accessoires et pièces spéciales. | 2 | m | 251.28 | 502.56
mt37sve010c |  | Vanne à sphère en laiton nickelé à visser de 3/4". | 1 | U | 881.28 | 881.28
mo004 |  | Compagnon professionnel III/CP2 chauffagiste. | 0.193 | h | 717.33 | 138.44
mo103 |  | Ouvrier professionnel II/OP chauffagiste. | 0.193 | h | 520.85 | 100.52
|  | Frais de chantier des unités d'ouvrage | 2 | % | 1643.74 | 32.87
Coût d'entretien décennal: 134,13DA les 10 premières années. |  |  |  |  | Montant total HT: | 1676.61