## Feuille 1
TCE060 | U | Point de vidange.
Point de vidange du réseau de distribution d'eau, pour un système de chauffage, formé de 2 m de tube en acier noir étiré sans soudure, série M, de 3/4" DN 20 mm de diamètre et 2,6 mm d'épaisseur, une couche d'apprêt antioxydante, placé superficiellement et vanne d'isolement. Comprend le matériau auxiliaire pour le montage et la fixation à l'ouvrage, les accessoires et les pièces spéciales.
Code interne |  | Désignation | Quantité | Unité | Prix unitaire | Prix total
mt08tan330c |  | Matériau auxiliaire pour montage et fixation à l'ouvrage des tuyaux en acier, de 3/4" DN 20 mm. | 2 | U | 59.88 | 119.76
mt08tan015ce |  | Tube en acier noir étiré sans soudure, série M, de 3/4" DN 20 mm de diamètre et 2,6 mm d'épaisseur, selon NF EN 10255, avec le prix augmenté de 20% pour cause d'accessoires et pièces spéciales. | 2 | m | 991.4 | 1982.8
mt37sve010c |  | Vanne à sphère en laiton nickelé à visser de 3/4". | 1 | U | 881.28 | 881.28
mt27pfi030 |  | Apprêt antioxydant avec du polyuréthane. | 0.024 | kg | 1132.21 | 27.17
mo004 |  | Compagnon professionnel III/CP2 chauffagiste. | 0.626 | h | 717.33 | 449.05
mo103 |  | Ouvrier professionnel II/OP chauffagiste. | 0.728 | h | 520.85 | 379.18
|  | Frais de chantier des unités d'ouvrage | 2 | % | 3839.24 | 76.78
Coût d'entretien décennal: 313,28DA les 10 premières années. |  |  |  |  | Montant total HT: | 3916.02