## Feuille 1
TCE060 | U | Point de vidange.
Point de vidange du réseau de distribution d'eau, pour un système de chauffage, formé de 2 m de tube multicouche en polypropylène random copolymère/polypropylène random copolymère avec fibre de verre/polypropylène random copolymère (PP-R/PP-R avec vibre de verre/PP-R), série 3,2, de 20 mm de diamètre extérieur et 2,8 mm d'épaisseur, placé superficiellement et vanne d'isolement. Comprend le matériau auxiliaire pour le montage et la fixation à l'ouvrage, les accessoires et les pièces spéciales.
Code interne |  | Désignation | Quantité | Unité | Prix unitaire | Prix total
mt37toa402a |  | Matériau auxiliaire pour montage et fixation à l'ouvrage des tuyaux multicouche en polypropylène random copolymère/polypropylène random copolymère avec fibre de verre/polypropylène random copolymère (PP-R/PP-R avec vibre de verre/PP-R), série 3,2, de 20 mm de diamètre extérieur. | 2 | U | 23.11 | 46.22
mt37toa112ae |  | Tube multicouche en polypropylène random copolymère/polypropylène random copolymère avec fibre de verre/polypropylène random copolymère (PP-R/PP-R avec vibre de verre/PP-R), série 3,2, de 20 mm de diamètre extérieur et 2,8 mm d'épaisseur, selon NF EN ISO 15874-2, avec le prix augmenté de 20% pour cause d'accessoires et pièces spéciales. | 2 | m | 537.9 | 1075.8
mt37sve010c |  | Vanne à sphère en laiton nickelé à visser de 3/4". | 1 | U | 881.28 | 881.28
mo004 |  | Compagnon professionnel III/CP2 chauffagiste. | 0.193 | h | 717.33 | 138.44
mo103 |  | Ouvrier professionnel II/OP chauffagiste. | 0.193 | h | 520.85 | 100.52
|  | Frais de chantier des unités d'ouvrage | 2 | % | 2242.26 | 44.85
Coût d'entretien décennal: 182,97DA les 10 premières années. |  |  |  |  | Montant total HT: | 2287.11