## Feuille 1
TCL040 | U | Émetteur électrique.
Convecteur mural électrique, de 750 W de puissance électrique, sans programmateur, convection contrôlée par thermostat incorporé, alimentation monophasée à 230 V de tension, composé de structure en acier peinte en époxy RAL 9002, de 410x410x80 mm, selon NF EN 442-1, mise en place sur parement vertical.
Code interne |  | Désignation | Quantité | Unité | Prix unitaire | Prix total
mt38emc010a |  | Convecteur mural électrique, de 750 W de puissance électrique, sans programmateur, convection contrôlée par thermostat incorporé, alimentation monophasée à 230 V de tension, composé de structure en acier peinte en époxy RAL 9002, de 410x410x80 mm, selon NF EN 442-1. | 1 | U | 11012.2 | 11012.2
mo004 |  | Compagnon professionnel III/CP2 chauffagiste. | 0.171 | h | 717.33 | 122.66
mo103 |  | Ouvrier professionnel II/OP chauffagiste. | 0.171 | h | 520.85 | 89.07
|  | Frais de chantier des unités d'ouvrage | 2 | % | 11224 | 224.48
Coût d'entretien décennal: 1.946,23DA les 10 premières années. |  |  |  |  | Montant total HT: | 11448.4