## Feuille 1
TCL040 | U | Émetteur électrique.
Radiateur sèche-serviettes tubulaire pour salle de bain, en tôle d'acier finition blanche, gamme basique, de 400 W, isolation classe I, avec thermostat, de 500x733 mm, alimentation monophasée à 230 V de tension, chargé de liquide à base de glycol, selon NF EN 442-1, mise en place sur parement vertical, le jeu de supports et les ancrages de fixation au parement.
Code interne |  | Désignation | Quantité | Unité | Prix unitaire | Prix total
mt38emn020a |  | Radiateur sèche-serviettes tubulaire pour salle de bain, en tôle d'acier finition blanche, gamme basique, de 400 W, isolation classe I, avec thermostat, de 500x733 mm, alimentation monophasée à 230 V de tension, chargé de liquide à base de glycol, selon NF EN 442-1. | 1 | U | 85877.5 | 85877.5
mt38emn021a |  | Kit de supports et ancrages de fixation au mur, pour radiateur sèche-serviettes tubulaire, finition blanche. | 1 | U | 2131.4 | 2131.4
mo004 |  | Compagnon professionnel III/CP2 chauffagiste. | 0.91 | h | 717.33 | 652.77
mo103 |  | Ouvrier professionnel II/OP chauffagiste. | 0.91 | h | 520.85 | 473.97
|  | Frais de chantier des unités d'ouvrage | 2 | % | 89135.7 | 1782.71
Coût d'entretien décennal: 15.456,12DA les 10 premières années. |  |  |  |  | Montant total HT: | 90918.4