## Feuille 1
TCL140 | U | Chaudière électrique, domestique, pour chauffage.
Chaudière murale électrique pour chauffage, puissance de 21,0 kW, avec régulation de la température du circuit via thermostat d'ambiance électromécanique avec différentiel de 0,6 °C (230 V a.c./10 A).
Code interne |  | Désignation | Quantité | Unité | Prix unitaire | Prix total
mt38cme010l |  | Chaudière murale électrique pour chauffage, puissance de 21 kW, constituée de corps de chaudière, enveloppe, vase d'expansion, pompe, thermostat et tous les composants nécessaires à son fonctionnement incorporés à l'intérieur; y compris les accessoires de fixation. | 1 | U | 230901 | 230901
mt38sss010a |  | Thermostat d'ambiance de fonctionnement électromécanique avec différentiel de 0,6 °C (230 V a.c./10 A). | 1 | U | 1831.1 | 1831.1
mt35aia010b |  | Tube souple en PVC, annelé, de couleur noire, de 20 mm de diamètre nominal, pour canalisation encastrée dans des parois maçonnées (horizontales et verticales). Résistance à la compression 320 N, résistance à l'impact 1 joule, température de travail -5°C jusqu'à 60°C, avec degré de protection IP545 selon NF EN 60529, non propagateur de la flamme. Selon NF EN 61386-1 et NF EN 61386-22. | 20 | m | 76.38 | 1527.6
mt35cun020a |  | Câble unipolaire H07Z1-K (AS), sa tension assignée étant de 450/750 V, réaction au feu classe Cca-s1a,d1,a1 selon FR EN 50575, avec conducteur multifilaire de cuivre classe 5 (-K) de 1,5 mm² de section, avec isolation de composé thermoplastique à base de polyoléfine sans halogènes à faible émission de fumées et de gaz corrosifs (Z1). | 60 | m | 75.07 | 4504.2
mt38www010 |  | Produits complémentaires pour installation de chauffage. | 1 | U | 307.62 | 307.62
mo004 |  | Compagnon professionnel III/CP2 chauffagiste. | 8.758 | h | 717.33 | 6282.38
mo103 |  | Ouvrier professionnel II/OP chauffagiste. | 8.758 | h | 520.85 | 4561.6
|  | Frais de chantier des unités d'ouvrage | 2 | % | 249916 | 4998.32
Coût d'entretien décennal: 119.809,65DA les 10 premières années. |  |  |  |  | Montant total HT: | 254914