## Feuille 1
TCL140 | U | Chaudière électrique, domestique, pour chauffage.
Chaudière murale électrique pour chauffage, puissance de 6,0 kW.
Code interne |  | Désignation | Quantité | Unité | Prix unitaire | Prix total
mt38cme010d |  | Chaudière murale électrique pour chauffage, puissance de 6 kW, constituée de corps de chaudière, enveloppe, vase d'expansion, pompe, thermostat et tous les composants nécessaires à son fonctionnement incorporés à l'intérieur; y compris les accessoires de fixation. | 1 | U | 175485 | 175485
mt38www010 |  | Produits complémentaires pour installation de chauffage. | 1 | U | 307.62 | 307.62
mo004 |  | Compagnon professionnel III/CP2 chauffagiste. | 3.867 | h | 717.33 | 2773.92
mo103 |  | Ouvrier professionnel II/OP chauffagiste. | 3.867 | h | 520.85 | 2014.13
|  | Frais de chantier des unités d'ouvrage | 2 | % | 180581 | 3611.61
Coût d'entretien décennal: 86.570,37DA les 10 premières années. |  |  |  |  | Montant total HT: | 184192