## Feuille 1
TCL140 | U | Chaudière électrique, domestique, pour chauffage.
Chaudière murale électrique pour chauffage, puissance de 12,0 kW.
Code interne |  | Désignation | Quantité | Unité | Prix unitaire | Prix total
mt38cme010h |  | Chaudière murale électrique pour chauffage, puissance de 12 kW, constituée de corps de chaudière, enveloppe, vase d'expansion, pompe, thermostat et tous les composants nécessaires à son fonctionnement incorporés à l'intérieur; y compris les accessoires de fixation. | 1 | U | 187741 | 187741
mt38www010 |  | Produits complémentaires pour installation de chauffage. | 1 | U | 307.62 | 307.62
mo004 |  | Compagnon professionnel III/CP2 chauffagiste. | 4.777 | h | 717.33 | 3426.69
mo103 |  | Ouvrier professionnel II/OP chauffagiste. | 4.777 | h | 520.85 | 2488.1
|  | Frais de chantier des unités d'ouvrage | 2 | % | 193963 | 3879.26
Coût d'entretien décennal: 92.985,83DA les 10 premières années. |  |  |  |  | Montant total HT: | 197842