## Feuille 1
TGO020 | m |  | Tuyauterie pour conduite montante individuelle de gaz.
Tuyauterie avec gaine plastique, pour conduite montante individuelle de gaz, placée superficiellement, formée de tube en cuivre étiré à froid sans soudure, diamètre D=10/12 mm.
Code interne |  | Désignation |  | Quantité | Unité | Prix unitaire | Prix total
mt43tco010ad |  | Tube en cuivre étiré à froid sans soudure, diamètre D=10/12 mm et 1 mm d'épaisseur, selon NF EN 1057, avec le prix augmenté de 15% pour cause d'accessoires et pièces spéciales. |  | 1 | m | 227.56 | 227.56
mt35aia090ac |  | Tube rigide en PVC, branchable, courbable à chaud, de couleur noire, de 25 mm de diamètre nominal, pour climatisation fixe en surface. Résistance à la compression 1250 N, résistance à l'impact 2 joules, température de travail -5°C jusqu'à 60°C, avec degré de protection IP547 selon NF EN 60529, propriétés électriques: isolant, non propagateur de la flamme. Selon NF EN 61386-1 et NF EN 61386-22. Comprend les colliers, les éléments de fixation et les accessoires (courbes, manchons, tés, coudes et courbes flexibles). |  | 1 | m | 440.49 | 440.49
mt27tec020 |  | Pâte hydrofuge. |  | 0.04 | kg | 72.66 | 2.91
mo010 |  | Compagnon professionnel III/CP2 installateur de gaz. |  | 0.375 | h | 717.33 | 269
mo109 |  | Ouvrier professionnel II/OP installateur de gaz. |  | 0.375 | h | 520.85 | 195.32
|  | Frais de chantier des unités d'ouvrage |  | 2 | % | 1135.28 | 22.71
Coût d'entretien décennal: 104,22DA les 10 premières années. | [5 empty] | Montant total HT: | 1157.99