## Feuille 1
TPA020 | m | Tuyauterie.
Tuyauterie placée superficiellement et fixée à la surface support constituée de tube en polychlorure de vinyle non plastifié (PVC-U), de 50 mm de diamètre extérieur, PN=6 atm et 1,6 mm d'épaisseur, avec extrémité évasée, pour assemblage collé. Comprend le matériau auxiliaire pour le montage et la fixation à l'ouvrage, les accessoires et les pièces spéciales.
Code interne |  | Désignation | Quantité | Unité | Prix unitaire | Prix total
mt37tvq011af |  | Matériau auxiliaire pour montage et fixation à l'ouvrage des tuyaux en polychlorure de vinyle non plastifié (PVC-U), de 50 mm de diamètre extérieur. | 1 | U | 13.82 | 13.82
mt37tvq010afc |  | Tube en polychlorure de vinyle non plastifié (PVC-U), de 50 mm de diamètre extérieur, PN=6 atm et 1,6 mm d'épaisseur, avec extrémité évasée, pour assemblage collé, selon NF EN 1452, avec le prix augmenté de 10% pour cause d'accessoires et pièces spéciales. | 1 | m | 304.1 | 304.1
mo008 |  | Compagnon professionnel III/CP2 plombier. | 0.091 | h | 717.33 | 65.28
mo107 |  | Ouvrier professionnel II/OP plombier. | 0.091 | h | 520.85 | 47.4
|  | Frais de chantier des unités d'ouvrage | 2 | % | 430.6 | 8.61
Coût d'entretien décennal: 21,96DA les 10 premières années. |  |  |  |  | Montant total HT: | 439.21