## Feuille 1
TPI060 | U | Installation intérieure pour toilettes.
Installation intérieure de plomberie pour toilettes pour raccorder: WC, lavabo simple, réalisée avec un tube de polyéthylène résistant à la température (PE-RT), pour le réseau d'eau froide et chaud qui connecte la déviation particulière ou une de ses ramifications avec chacun des appareils sanitaires, avec les diamètres nécessaires pour chaque point de service. Comprend vanne de passage à quart humide pour l'arrêt d'approvisionnement en eau, le matériau auxiliaire pour le montage et la fixation à l'ouvrage, déviation particulière, accessoires de déviations. Le prix ne comprend pas les travaux auxiliaires de maçonnerie pour installations.
Code interne |  |  | Désignation | Quantité | Unité | Prix unitaire | Prix total
mt37tmc413a |  |  | Matériau auxiliaire pour montage et fixation à l'ouvrage des tuyaux en polyéthylène résistant à la température (PE-RT), de 16 mm de diamètre extérieur. | 8.1 | m | 6.82 | 55.24
mt37tmc003ag |  |  | Tube de polyéthylène résistant à la température (PE-RT), série 5, avec couche intermédiaire de renfort, de 16 mm de diamètre extérieur et 1,8 mm d'épaisseur, selon NF EN ISO 22391-2, avec le prix augmenté de 30% pour cause d'accessoires et pièces spéciales. | 8.1 | m | 177.4 | 1436.94
mt37tmc413b |  |  | Matériau auxiliaire pour montage et fixation à l'ouvrage des tuyaux en polyéthylène résistant à la température (PE-RT), de 20 mm de diamètre extérieur. | 15 | m | 9.12 | 136.8
mt37tmc003bg |  |  | Tube de polyéthylène résistant à la température (PE-RT), série 5, avec couche intermédiaire de renfort, de 20 mm de diamètre extérieur et 2 mm d'épaisseur, selon NF EN ISO 22391-2, avec le prix augmenté de 30% pour cause d'accessoires et pièces spéciales. | 15 | m | 237.04 | 3555.6
mt37avu022b |  |  | Vanne à sphère, en laiton, de 20 mm de diamètre. | 2 | U | 3415.07 | 6830.14
mo008 |  |  | Compagnon professionnel III/CP2 plombier. | 5.123 | h | 717.33 | 3674.88
mo107 |  |  | Ouvrier professionnel II/OP plombier. | 5.123 | h | 520.85 | 2668.31
|  |  | Frais de chantier des unités d'ouvrage | 2 | % | 18357.9 | 367.16
Coût d'entretien décennal: 2.059,76DA les 10 premières années. | [5 empty] | Montant total HT: | 18725.1