## Feuille 1
TPS030 | U | Surpresseur pour réseau de récupération des eaux pluviales.
Surpresseur pour la récupération des eaux pluviales, avec 2 pompes centrifuges multiétapes, en acier inoxydable, autoaspirantes, alimentation triphasée (400V/50Hz), débit maximum 8 m³/h, hauteur maximale d'impulsion 57 m, hauteur maximale d'aspiration 8 m, pression maximale de travail 10 bar, puissance nominale totale des moteurs 1,1 kW, protection IP54, isolation classe F.
Code interne |  | Désignation | Quantité | Unité | Prix unitaire | Prix total
mt37bcw820a |  | Surpresseur pour la récupération des eaux pluviales, avec 2 pompes centrifuges multiétapes, en acier inoxydable, autoaspirantes, alimentation triphasée (400V/50Hz), débit maximum 8 m³/h, hauteur maximale d'impulsion 57 m, hauteur maximale d'aspiration 8 m, pression maximale de travail 10 bar, puissance nominale totale des moteurs 1,1 kW, protection IP54, isolation classe F, châssis en tube d'acier avec résistance à la corrosion, connexion d'impulsion de 1 1/2", vase d'expansion de 8 l, manomètre, connexion d'aspiration de 1 1/4", connexion de réalimentation d'eau potable de 50 mm de diamètre nominal, vannes d'isolement, clapet de non retour, réservoir de réalimentation en eau potable de 400 l avec vanne à flotteur, tableau électrique avec système électronique de contrôle avec écran LCD, vanne magnétique, sonde de pression, sonde de niveau et connexion pour alarme antidébordement. | 1 | U | 846170 | 846170
mo008 |  | Compagnon professionnel III/CP2 plombier. | 0.569 | h | 717.33 | 408.16
mo107 |  | Ouvrier professionnel II/OP plombier. | 0.284 | h | 520.85 | 147.92
|  | Frais de chantier des unités d'ouvrage | 4 | % | 846726 | 33869.1
Coût d'entretien décennal: 933.431,28DA les 10 premières années. |  |  |  |  | Montant total HT: | 880596